## GPIO Mapping ATmega128A
PIN | GPIO | Default function at reset | Intended function in your design | Alternate function capabilities | Special notes (5V tolerant, analog capable, etc.) | Status | Ngắt cứng? (Interrupt-capable)
1 | PEN | Program-Enable | 5V_MCU | N/A | Boot configuration pin | SPECIAL | —
2 | PE0 | Input, tri-state | CAN_CS | RXD0 (USART0) / PDI | 5V I/O | USED | —
3 | PE1 | Input, tri-state | INT_BOOST | TXD0 (USART0) / PDO | 5V I/O | USED | —
4 | PE2 | Input, tri-state | I2C_IRQ1 | XCK0 (USART0 clock) / AIN0 (Analog Comparator +) | 5V I/O | USED | —
5 | PE3 | Input, tri-state | I2C_IRQ2 | OC3A (Timer3 PWM) / AIN1 (Analog Comparator -) | 5V I/O | USED | —
6 | PE4 | Input, tri-state | CONSOLE_RX (soft-UART GPIO) | OC3B (Timer3 PWM) / INT4 | 5V I/O | USED | INT4
7 | PE5 | Input, tri-state | CONSOLE_TX (soft-UART GPIO) | OC3C (Timer3 PWM) / INT5 | 5V I/O | USED | INT5
8 | PE6 | Input, tri-state | DỰ PHÒNG | T3 (Timer3 clock in) / INT6 | 5V I/O, co INT6 | FREE | INT6
9 | PE7 | Input, tri-state | DỰ PHÒNG | ICP3 (Timer3 input capture) / INT7 | 5V I/O, co INT7 | FREE | INT7
10 | PB0 | Input, tri-state | CAN_INT | SS | 5V I/O | USED | —
11 | PB1 | Input, tri-state | SPI_SCK | SCK | 5V I/O | USED | —
12 | PB2 | Input, tri-state | SPI_MOSI | MOSI | 5V I/O | USED | —
13 | PB3 | Input, tri-state | SPI_MISO | MISO | 5V I/O | USED | —
14 | PB4 | Input, tri-state | DỰ PHÒNG THAY THẾ CHO CAN RESET THÀNH GPIO RIÊNG | OC0 | 5V I/O | FREE | —
15 | PB5 | Input, tri-state | EXTI_PAC | OC1A | 5V I/O | USED | —
16 | PB6 | Input, tri-state | EN_EFUSE | OC1B (Timer1 PWM output) | 5V I/O | USED | —
17 | PB7 | Input, tri-state | FLT_TRANS | OC2 (Timer2 PWM) / OC1C (Timer1 PWM) | 5V I/O | USED | —
18 | PG3 | Input, tri-state | DỰ PHÒNG | TOSC2 | 5V I/O | FREE | —
19 | PG4 | Input, tri-state | DỰ PHÒNG | TOSC1 | 5V I/O | FREE | —
20 | RESET | External Reset | RESET | N/A | Boot configuration pin | SPECIAL | —
21 | VCC_2 | 5V_MCU | 5V_MCU |  | NGUỒN MCU | SPECIAL | —
22 | GND_3 | GND | AGND |  | MASS MCU | SPECIAL | —
23 | XTAL2 | Crystal | X1 16MHz + Cap 22pF | External Clock | Chân dao động | SPECIAL | —
24 | XTAL1 | Crystal | X1 16MHz + Cap 22pF | External Clock | Chân dao động | SPECIAL | —
25 | PD0 | Input, tri-state | I2C_SCL | SCL (TWI clock) / INT0 | 5V I/O | USED | INT0
26 | PD1 | Input, tri-state | I2C_SDA | SDA (TWI data) / INT1 | 5V I/O | USED | INT1
27 | PD2 | Input, tri-state | RS485_RX (USART1) | RXD1 (USART1) / INT2 | 5V I/O | USED | INT2
28 | PD3 | Input, tri-state | RS485_TX (USART1 ) | TXD1 (USART1) / INT3 | 5V I/O | USED | INT3
29 | PD4 | Input, tri-state | DỰ PHÒNG | ICP1 (Timer1 Input Capture) | 5V I/O | FREE | —
30 | PD5 | Input, tri-state | DỰ PHÒNG | XCK1 (USART1 Clock) | 5V I/O | FREE | —
31 | PD6 | Input, tri-state | FLT_OBC | T1 (Timer1 external clock input) | 5V I/O | USED | —
32 | PD7 | Input, tri-state | FLT_MCU | T2 (Timer2 external clock input) | 5V I/O | USED | —
33 | PG0 | Input, tri-state | RS485_DIR | WR | 5V I/O | USED | —
34 | PG1 | Input, tri-state | HeartBeat | RD | 5V I/O | USED | —
35 | PC0 | Input, tri-state | DỰ PHÒNG | A8 | 5V I/O | FREE | —
36 | PC1 | Input, tri-state | DỰ PHÒNG | A9 | 5V I/O | FREE | —
37 | PC2 | Input, tri-state | DỰ PHÒNG | A10 | 5V I/O | FREE | —
38 | PC3 | Input, tri-state | DỰ PHÒNG | A11 | 5V I/O | FREE | —
39 | PC4 | Input, tri-state | DỰ PHÒNG | A12 | 5V I/O | FREE | —
40 | PC5 | Input, tri-state | DỰ PHÒNG | A13 | 5V I/O | FREE | —
41 | PC6 | Input, tri-state | DỰ PHÒNG | A14 | 5V I/O | FREE | —
42 | PC7 | Input, tri-state | DỰ PHÒNG | A15 | 5V I/O | FREE | —
43 | PG2 | Input, tri-state | EN_LED | ALE | 5V I/O | USED | —
44 | PA7 | Input, tri-state | DỰ PHÒNG | AD7 | 5V I/O | FREE | —
45 | PA6 | Input, tri-state | DỰ PHÒNG | AD6 | 5V I/O | FREE | —
46 | PA5 | Input, tri-state | DỰ PHÒNG | AD5 | 5V I/O | FREE | —
47 | PA4 | Input, tri-state | DỰ PHÒNG | AD4 | 5V I/O | FREE | —
48 | PA3 | Input, tri-state | DỰ PHÒNG | AD3 | 5V I/O | FREE | —
49 | PA2 | Input, tri-state | DỰ PHÒNG | AD2 | 5V I/O | FREE | —
50 | PA1 | Input, tri-state | DONE | AD1 | 5V I/O | USED | —
51 | PA0 | Input, tri-state | WAKE | AD0 | 5V I/O | USED | —
52 | VCC | 5V_MCU | +5_MCU | N/A | NGUỒN MCU | SPECIAL | —
53 | GND | GND | AGND | N/A | MASS MCU | SPECIAL | —
54 | PF7 | Input, tri-state | TDI (JTAG) | ADC7 / TDI | 5V I/O+ ADC | USED | —
55 | PF6 | Input, tri-state | TDO (JTAG) | ADC6 / TDO | 5V I/O+ ADC | USED | —
56 | PF5 | Input, tri-state | TMS (JTAG) | ADC5 / TMS | 5V I/O+ ADC | USED | —
57 | PF4 | Input, tri-state | TCK (JTAG) | ADC4 / TCK | 5V I/O+ ADC | USED | —
58 | PF3 | Input, tri-state | DỰ PHÒNG | ADC3 | 5V I/O+ ADC | FREE | —
59 | PF2 | Input, tri-state | DỰ PHÒNG | ADC2 | 5V I/O+ ADC | FREE | —
60 | PF1 | Input, tri-state | DỰ PHÒNG | ADC1 | 5V I/O+ ADC | FREE | —
61 | PF0 | Input, tri-state | TEMP | ADC0 | 5V I/O+ ADC | USED | —
62 | AREF | Analog Reference ADC | Cap 100nF AGND | N/A | Chân tham chiếu ADC , — phải GPIO | SPECIAL | —
63 | GND_2 | GND | AGND | N/A | MASS MCU | SPECIAL | —
64 | AVCC | Analog VCC | 5V_MCU + L 10uH +Cap 100nF | N/A | Chân nguồn ADC , — phải GPIO | SPECIAL | —